## Sheet1
#day | d (solar declination in radians) | T (daylight length, hour) | E0 (correction factor) | H(MJ/day/m2) | I (mol/s/m2) | f | rainfall (mm)
90 | 0.07239 | 12.5189 | 1.0007 | 30.3749 | 0.0016127 | 1 | 0
91 | 0.079138 | 12.5676 | 1.0001 | 30.6276 | 0.0016261 | 0.25 | 1.016
92 | 0.085863 | 12.6161 | 0.99957 | 30.8786 | 0.0016394 | 0 | 8.382
93 | 0.092562 | 12.6646 | 0.99901 | 31.1281 | 0.0016527 | 0 | 9.144
94 | 0.099233 | 12.7129 | 0.99844 | 31.3759 | 0.0016658 | 0.25 | 3.556
95 | 0.10588 | 12.7611 | 0.99787 | 31.6219 | 0.0016789 | 1 | 0
96 | 0.11249 | 12.8092 | 0.9973 | 31.8662 | 0.0016918 | 1 | 0
97 | 0.11907 | 12.8572 | 0.99674 | 32.1085 | 0.0017047 | 1 | 0
98 | 0.12562 | 12.9051 | 0.99617 | 32.349 | 0.0017175 | 1 | 0
99 | 0.13213 | 12.9527 | 0.99561 | 32.5874 | 0.0017301 | 0.75 | 0.254
100 | 0.1386 | 13.0003 | 0.99505 | 32.8239 | 0.0017427 | 0.75 | 0.254
101 | 0.14503 | 13.0477 | 0.99449 | 33.0582 | 0.0017551 | 0.75 | 0.254
102 | 0.15143 | 13.0949 | 0.99393 | 33.2904 | 0.0017675 | 0 | 9.652
103 | 0.15778 | 13.1419 | 0.99337 | 33.5203 | 0.0017797 | 0 | 9.906
104 | 0.16409 | 13.1887 | 0.99282 | 33.748 | 0.0017918 | 0 | 21.59
105 | 0.17035 | 13.2354 | 0.99226 | 33.9734 | 0.0018037 | 0.25 | 1.016
106 | 0.17657 | 13.2818 | 0.99171 | 34.1964 | 0.0018156 | 1 | 0
107 | 0.18273 | 13.328 | 0.99116 | 34.417 | 0.0018273 | 1 | 0
108 | 0.18885 | 13.374 | 0.99062 | 34.6352 | 0.0018389 | 0.5 | 0.508
109 | 0.19492 | 13.4198 | 0.99007 | 34.8508 | 0.0018503 | 0 | 10.16
110 | 0.20093 | 13.4653 | 0.98953 | 35.0639 | 0.0018616 | 1 | 0
111 | 0.20688 | 13.5106 | 0.989 | 35.2743 | 0.0018728 | 1 | 0
112 | 0.21278 | 13.5556 | 0.98846 | 35.4822 | 0.0018838 | 1 | 0
113 | 0.21862 | 13.6003 | 0.98793 | 35.6873 | 0.0018947 | 1 | 0
114 | 0.2244 | 13.6447 | 0.9874 | 35.8897 | 0.0019055 | 1 | 0
115 | 0.23012 | 13.6889 | 0.98688 | 36.0893 | 0.0019161 | 0 | 19.812
116 | 0.23578 | 13.7327 | 0.98636 | 36.2861 | 0.0019265 | 0 | 22.098
117 | 0.24137 | 13.7762 | 0.98585 | 36.4801 | 0.0019368 | 0.25 | 2.032
118 | 0.2469 | 13.8193 | 0.98534 | 36.6711 | 0.0019469 | 0.25 | 2.286
119 | 0.25235 | 13.8621 | 0.98483 | 36.8593 | 0.0019569 | 0 | 12.7
120 | 0.25774 | 13.9045 | 0.98433 | 37.0444 | 0.0019668 | 0 | 9.144
121 | 0.26306 | 13.9466 | 0.98383 | 37.2266 | 0.0019764 | 0.75 | 0.254
122 | 0.2683 | 13.9882 | 0.98334 | 37.4057 | 0.0019859 | 1 | 0
123 | 0.27347 | 14.0295 | 0.98285 | 37.5818 | 0.0019953 | 1 | 0
124 | 0.27857 | 14.0703 | 0.98237 | 37.7547 | 0.0020045 | 0.25 | 4.826
125 | 0.28359 | 14.1107 | 0.98189 | 37.9245 | 0.0020135 | 0.5 | 0.508
126 | 0.28852 | 14.1506 | 0.98142 | 38.0911 | 0.0020223 | 1 | 0
127 | 0.29338 | 14.19 | 0.98095 | 38.2546 | 0.002031 | 0.5 | 0.508
128 | 0.29816 | 14.229 | 0.98049 | 38.4148 | 0.0020395 | 0 | 5.08
129 | 0.30286 | 14.2674 | 0.98003 | 38.5717 | 0.0020479 | 0.25 | 2.032
130 | 0.30747 | 14.3054 | 0.97958 | 38.7254 | 0.002056 | 1 | 0
131 | 0.31199 | 14.3427 | 0.97914 | 38.8757 | 0.002064 | 1 | 0
132 | 0.31643 | 14.3796 | 0.9787 | 39.0227 | 0.0020718 | 1 | 0
133 | 0.32078 | 14.4158 | 0.97827 | 39.1664 | 0.0020794 | 1 | 0
134 | 0.32504 | 14.4515 | 0.97785 | 39.3066 | 0.0020869 | 0 | 5.334
135 | 0.3292 | 14.4865 | 0.97743 | 39.4434 | 0.0020941 | 1 | 0
136 | 0.33328 | 14.5209 | 0.97702 | 39.5767 | 0.0021012 | 0 | 10.922
137 | 0.33726 | 14.5547 | 0.97662 | 39.7066 | 0.0021081 | 0.5 | 0.508
138 | 0.34114 | 14.5878 | 0.97622 | 39.833 | 0.0021148 | 0.5 | 0.508
139 | 0.34493 | 14.6202 | 0.97583 | 39.9559 | 0.0021213 | 0 | 14.224
140 | 0.34862 | 14.6519 | 0.97544 | 40.0752 | 0.0021277 | 0.75 | 0.254
141 | 0.35221 | 14.6829 | 0.97507 | 40.191 | 0.0021338 | 0.25 | 2.032
142 | 0.3557 | 14.7131 | 0.9747 | 40.3032 | 0.0021398 | 0.25 | 2.286
143 | 0.35909 | 14.7426 | 0.97434 | 40.4117 | 0.0021455 | 0.75 | 0.254
144 | 0.36238 | 14.7713 | 0.97399 | 40.5167 | 0.0021511 | 1 | 0
145 | 0.36556 | 14.7992 | 0.97364 | 40.618 | 0.0021565 | 0.25 | 2.286
146 | 0.36864 | 14.8263 | 0.9733 | 40.7157 | 0.0021617 | 1 | 0
147 | 0.37161 | 14.8525 | 0.97297 | 40.8097 | 0.0021667 | 0 | 9.398
148 | 0.37448 | 14.8779 | 0.97265 | 40.8999 | 0.0021715 | 0.25 | 1.524
149 | 0.37724 | 14.9024 | 0.97234 | 40.9865 | 0.0021761 | 1 | 0
150 | 0.37988 | 14.926 | 0.97203 | 41.0693 | 0.0021805 | 1 | 0
151 | 0.38242 | 14.9488 | 0.97173 | 41.1484 | 0.0021847 | 1 | 0
152 | 0.38485 | 14.9706 | 0.97144 | 41.2238 | 0.0021887 | 1 | 0
153 | 0.38717 | 14.9914 | 0.97116 | 41.2953 | 0.0021925 | 0.75 | 0.254
154 | 0.38937 | 15.0113 | 0.97089 | 41.3631 | 0.0021961 | 1 | 0
155 | 0.39146 | 15.0303 | 0.97063 | 41.4271 | 0.0021995 | 1 | 0
156 | 0.39344 | 15.0482 | 0.97037 | 41.4873 | 0.0022026 | 1 | 0
157 | 0.3953 | 15.0652 | 0.97013 | 41.5437 | 0.0022056 | 1 | 0
158 | 0.39704 | 15.0811 | 0.96989 | 41.5962 | 0.0022084 | 1 | 0
159 | 0.39867 | 15.0961 | 0.96966 | 41.6449 | 0.002211 | 1 | 0
160 | 0.40019 | 15.1099 | 0.96944 | 41.6897 | 0.0022134 | 1 | 0
161 | 0.40158 | 15.1228 | 0.96923 | 41.7307 | 0.0022156 | 1 | 0
162 | 0.40286 | 15.1345 | 0.96903 | 41.7679 | 0.0022175 | 0 | 9.144
163 | 0.40402 | 15.1452 | 0.96884 | 41.8012 | 0.0022193 | 0 | 39.878
164 | 0.40507 | 15.1549 | 0.96866 | 41.8306 | 0.0022209 | 0 | 9.652
165 | 0.40599 | 15.1634 | 0.96849 | 41.8561 | 0.0022222 | 1 | 0
166 | 0.40679 | 15.1709 | 0.96832 | 41.8778 | 0.0022234 | 0 | 16.51
167 | 0.40748 | 15.1772 | 0.96817 | 41.8956 | 0.0022243 | 0 | 5.08
168 | 0.40804 | 15.1824 | 0.96802 | 41.9095 | 0.0022251 | 0.5 | 0.762
169 | 0.40849 | 15.1866 | 0.96789 | 41.9195 | 0.0022256 | 0.25 | 3.81
170 | 0.40881 | 15.1896 | 0.96776 | 41.9257 | 0.0022259 | 0.5 | 0.762
171 | 0.40902 | 15.1915 | 0.96764 | 41.9279 | 0.002226 | 1 | 0
172 | 0.4091 | 15.1923 | 0.96754 | 41.9264 | 0.002226 | 0 | 21.082
173 | 0.40907 | 15.192 | 0.96744 | 41.9209 | 0.0022257 | 0 | 21.082
174 | 0.40891 | 15.1905 | 0.96735 | 41.9116 | 0.0022252 | 0.25 | 1.016
175 | 0.40864 | 15.188 | 0.96727 | 41.8984 | 0.0022245 | 0.25 | 2.54
176 | 0.40824 | 15.1843 | 0.96721 | 41.8813 | 0.0022236 | 1 | 0
177 | 0.40773 | 15.1795 | 0.96715 | 41.8605 | 0.0022225 | 1 | 0
178 | 0.4071 | 15.1737 | 0.9671 | 41.8357 | 0.0022211 | 0 | 33.274
179 | 0.40634 | 15.1667 | 0.96706 | 41.8072 | 0.0022196 | 1 | 0
180 | 0.40547 | 15.1586 | 0.96703 | 41.7748 | 0.0022179 | 0 | 6.096
181 | 0.40448 | 15.1495 | 0.96701 | 41.7386 | 0.002216 | 1 | 0
182 | 0.40338 | 15.1393 | 0.967 | 41.6987 | 0.0022139 | 0.5 | 0.762
183 | 0.40215 | 15.128 | 0.967 | 41.6549 | 0.0022115 | 1 | 0
184 | 0.40081 | 15.1157 | 0.96701 | 41.6074 | 0.002209 | 1 | 0
185 | 0.39935 | 15.1023 | 0.96703 | 41.5561 | 0.0022063 | 0.25 | 1.27
186 | 0.39778 | 15.0879 | 0.96706 | 41.501 | 0.0022034 | 0 | 38.608
187 | 0.39609 | 15.0724 | 0.9671 | 41.4423 | 0.0022003 | 0.75 | 0.254
188 | 0.39429 | 15.056 | 0.96715 | 41.3798 | 0.0021969 | 1 | 0
189 | 0.39237 | 15.0385 | 0.96721 | 41.3136 | 0.0021934 | 1 | 0
190 | 0.39034 | 15.0201 | 0.96727 | 41.2438 | 0.0021897 | 0 | 13.97
191 | 0.3882 | 15.0008 | 0.96735 | 41.1703 | 0.0021858 | 1 | 0
192 | 0.38595 | 14.9804 | 0.96744 | 41.0932 | 0.0021817 | 0 | 17.78
193 | 0.38358 | 14.9592 | 0.96754 | 41.0124 | 0.0021774 | 1 | 0
194 | 0.38111 | 14.937 | 0.96764 | 40.928 | 0.002173 | 1 | 0
195 | 0.37853 | 14.9139 | 0.96776 | 40.8401 | 0.0021683 | 0 | 8.636
196 | 0.37584 | 14.89 | 0.96789 | 40.7486 | 0.0021634 | 1 | 0
197 | 0.37304 | 14.8651 | 0.96802 | 40.6536 | 0.0021584 | 1 | 0
198 | 0.37014 | 14.8395 | 0.96817 | 40.555 | 0.0021531 | 1 | 0
199 | 0.36714 | 14.813 | 0.96832 | 40.453 | 0.0021477 | 0 | 20.32
200 | 0.36403 | 14.7857 | 0.96849 | 40.3474 | 0.0021421 | 0 | 17.018
201 | 0.36081 | 14.7576 | 0.96866 | 40.2385 | 0.0021363 | 0 | 42.164
202 | 0.3575 | 14.7287 | 0.96884 | 40.1261 | 0.0021304 | 1 | 0
203 | 0.35409 | 14.6991 | 0.96903 | 40.0103 | 0.0021242 | 1 | 0
204 | 0.35058 | 14.6687 | 0.96923 | 39.8911 | 0.0021179 | 1 | 0
205 | 0.34697 | 14.6377 | 0.96944 | 39.7686 | 0.0021114 | 1 | 0
206 | 0.34326 | 14.6059 | 0.96966 | 39.6428 | 0.0021047 | 0.25 | 4.826
207 | 0.33946 | 14.5735 | 0.96989 | 39.5137 | 0.0020979 | 1 | 0
208 | 0.33557 | 14.5403 | 0.97013 | 39.3813 | 0.0020908 | 1 | 0
209 | 0.33158 | 14.5066 | 0.97037 | 39.2456 | 0.0020836 | 1 | 0
210 | 0.3275 | 14.4722 | 0.97063 | 39.1068 | 0.0020763 | 1 | 0
211 | 0.32334 | 14.4372 | 0.97089 | 38.9647 | 0.0020687 | 1 | 0
212 | 0.31908 | 14.4017 | 0.97116 | 38.8195 | 0.002061 | 1 | 0
213 | 0.31474 | 14.3655 | 0.97144 | 38.6712 | 0.0020531 | 1 | 0
214 | 0.31031 | 14.3288 | 0.97173 | 38.5198 | 0.0020451 | 0 | 10.922
215 | 0.3058 | 14.2916 | 0.97203 | 38.3652 | 0.0020369 | 0.5 | 0.762
216 | 0.3012 | 14.2539 | 0.97234 | 38.2077 | 0.0020285 | 1 | 0
217 | 0.29652 | 14.2156 | 0.97265 | 38.0471 | 0.00202 | 1 | 0
218 | 0.29177 | 14.1769 | 0.97297 | 37.8836 | 0.0020113 | 1 | 0
219 | 0.28693 | 14.1377 | 0.9733 | 37.7171 | 0.0020025 | 1 | 0
220 | 0.28202 | 14.098 | 0.97364 | 37.5476 | 0.0019935 | 1 | 0
221 | 0.27703 | 14.0579 | 0.97399 | 37.3753 | 0.0019843 | 0 | 26.416
222 | 0.27196 | 14.0174 | 0.97434 | 37.2001 | 0.001975 | 1 | 0
223 | 0.26683 | 13.9765 | 0.9747 | 37.0221 | 0.0019656 | 1 | 0
224 | 0.26162 | 13.9352 | 0.97507 | 36.8414 | 0.001956 | 1 | 0
225 | 0.25635 | 13.8935 | 0.97544 | 36.6578 | 0.0019462 | 1 | 0
226 | 0.251 | 13.8515 | 0.97583 | 36.4715 | 0.0019364 | 1 | 0
227 | 0.24559 | 13.8091 | 0.97622 | 36.2826 | 0.0019263 | 0 | 42.672
228 | 0.24011 | 13.7664 | 0.97662 | 36.091 | 0.0019161 | 0.25 | 4.064
229 | 0.23457 | 13.7233 | 0.97702 | 35.8968 | 0.0019058 | 1 | 0
230 | 0.22897 | 13.6799 | 0.97743 | 35.7 | 0.0018954 | 1 | 0
231 | 0.2233 | 13.6363 | 0.97785 | 35.5007 | 0.0018848 | 1 | 0
232 | 0.21758 | 13.5923 | 0.97827 | 35.2988 | 0.0018741 | 1 | 0
233 | 0.2118 | 13.5481 | 0.9787 | 35.0946 | 0.0018632 | 1 | 0
234 | 0.20597 | 13.5036 | 0.97914 | 34.8878 | 0.0018523 | 1 | 0
235 | 0.20007 | 13.4589 | 0.97958 | 34.6788 | 0.0018412 | 1 | 0
236 | 0.19413 | 13.4139 | 0.98003 | 34.4673 | 0.0018299 | 1 | 0
237 | 0.18813 | 13.3686 | 0.98049 | 34.2536 | 0.0018186 | 0.75 | 0.254
238 | 0.18209 | 13.3232 | 0.98095 | 34.0376 | 0.0018071 | 0.25 | 4.064
239 | 0.176 | 13.2775 | 0.98142 | 33.8195 | 0.0017955 | 1 | 0
240 | 0.16986 | 13.2317 | 0.98189 | 33.5991 | 0.0017838 | 1 | 0
241 | 0.16367 | 13.1856 | 0.98237 | 33.3767 | 0.001772 | 0 | 8.636
242 | 0.15744 | 13.1394 | 0.98285 | 33.1521 | 0.0017601 | 1 | 0
243 | 0.15117 | 13.0929 | 0.98334 | 32.9256 | 0.0017481 | 1 | 0
244 | 0.14486 | 13.0463 | 0.98383 | 32.697 | 0.001736 | 0.25 | 1.778
245 | 0.13851 | 12.9996 | 0.98433 | 32.4666 | 0.0017237 | 1 | 0
246 | 0.13212 | 12.9527 | 0.98483 | 32.2342 | 0.0017114 | 1 | 0
247 | 0.12569 | 12.9056 | 0.98534 | 32.0001 | 0.001699 | 0.5 | 0.508
248 | 0.11923 | 12.8584 | 0.98585 | 31.7641 | 0.0016864 | 1 | 0
249 | 0.11274 | 12.8111 | 0.98636 | 31.5265 | 0.0016738 | 0.75 | 0.254
250 | 0.10622 | 12.7636 | 0.98688 | 31.2872 | 0.0016611 | 0.25 | 1.016
251 | 0.09967 | 12.7161 | 0.9874 | 31.0463 | 0.0016483 | 1 | 0
252 | 0.09309 | 12.6684 | 0.98793 | 30.8038 | 0.0016354 | 1 | 0
253 | 0.086484 | 12.6206 | 0.98846 | 30.5598 | 0.0016225 | 1 | 0
254 | 0.079853 | 12.5727 | 0.989 | 30.3144 | 0.0016095 | 1 | 0
255 | 0.073198 | 12.5247 | 0.98953 | 30.0677 | 0.0015964 | 1 | 0
256 | 0.066523 | 12.4767 | 0.99007 | 29.8196 | 0.0015832 | 1 | 0
257 | 0.059827 | 12.4285 | 0.99062 | 29.5702 | 0.0015699 | 1 | 0
258 | 0.053113 | 12.3803 | 0.99116 | 29.3197 | 0.0015566 | 1 | 0
259 | 0.046383 | 12.332 | 0.99171 | 29.0681 | 0.0015433 | 0.5 | 0.508
260 | 0.039637 | 12.2836 | 0.99226 | 28.8153 | 0.0015299 | 1 | 0
261 | 0.032877 | 12.2352 | 0.99282 | 28.5616 | 0.0015164 | 1 | 0
262 | 0.026106 | 12.1867 | 0.99337 | 28.307 | 0.0015029 | 0 | 9.906
263 | 0.019325 | 12.1382 | 0.99393 | 28.0515 | 0.0014893 | 1 | 0
264 | 0.012535 | 12.0896 | 0.99449 | 27.7952 | 0.0014757 | 1 | 0
265 | 0.0057381 | 12.041 | 0.99505 | 27.5382 | 0.0014621 | 1 | 0
266 | -0.001064 | 11.9924 | 0.99561 | 27.2806 | 0.0014484 | 1 | 0
267 | -0.0078698 | 11.9437 | 0.99617 | 27.0224 | 0.0014347 | 1 | 0
268 | -0.014678 | 11.895 | 0.99674 | 26.7637 | 0.0014209 | 1 | 0
269 | -0.021485 | 11.8463 | 0.9973 | 26.5045 | 0.0014072 | 1 | 0
270 | -0.028292 | 11.7976 | 0.99787 | 26.245 | 0.0013934 | 1 | 0
271 | -0.035095 | 11.7489 | 0.99844 | 25.9853 | 0.0013796 | 1 | 0
272 | -0.041894 | 11.7002 | 0.99901 | 25.7253 | 0.0013658 | 1 | 0
273 | -0.048686 | 11.6514 | 0.99957 | 25.4652 | 0.001352 | 1 | 0
274 | -0.05547 | 11.6027 | 1.0001 | 25.2051 | 0.0013382 | 1 | 0
275 | -0.062244 | 11.5541 | 1.0007 | 24.9451 | 0.0013244 | 0 | 8.128
276 | -0.069006 | 11.5054 | 1.0013 | 24.6851 | 0.0013106 | 0 | 8.89
277 | -0.075755 | 11.4568 | 1.0018 | 24.4254 | 0.0012968 | 0 | 8.128
278 | -0.082489 | 11.4082 | 1.0024 | 24.1659 | 0.001283 | 0 | 9.906
279 | -0.089206 | 11.3597 | 1.003 | 23.9069 | 0.0012693 | 0 | 8.128
280 | -0.095904 | 11.3112 | 1.0035 | 23.6482 | 0.0012555 | 1 | 0
281 | -0.10258 | 11.2627 | 1.0041 | 23.3902 | 0.0012418 | 1 | 0
282 | -0.10924 | 11.2144 | 1.0047 | 23.1327 | 0.0012282 | 0 | 10.668
283 | -0.11587 | 11.1661 | 1.0052 | 22.876 | 0.0012145 | 0.25 | 2.54
284 | -0.12247 | 11.1179 | 1.0058 | 22.6201 | 0.0012009 | 0.75 | 0.254
285 | -0.12905 | 11.0697 | 1.0064 | 22.365 | 0.0011874 | 0 | 5.334
286 | -0.1356 | 11.0217 | 1.0069 | 22.1109 | 0.0011739 | 0 | 8.128
287 | -0.14212 | 10.9738 | 1.0075 | 21.8579 | 0.0011605 | 0.75 | 0.254
288 | -0.1486 | 10.926 | 1.008 | 21.6061 | 0.0011471 | 1 | 0
289 | -0.15505 | 10.8783 | 1.0086 | 21.3555 | 0.0011338 | 1 | 0
290 | -0.16146 | 10.8307 | 1.0091 | 21.1062 | 0.0011206 | 1 | 0
291 | -0.16783 | 10.7833 | 1.0097 | 20.8583 | 0.0011074 | 1 | 0
292 | -0.17417 | 10.7361 | 1.0102 | 20.612 | 0.0010943 | 1 | 0
293 | -0.18046 | 10.689 | 1.0107 | 20.3672 | 0.0010813 | 1 | 0
294 | -0.1867 | 10.6421 | 1.0113 | 20.1242 | 0.0010684 | 0 | 5.334
295 | -0.1929 | 10.5954 | 1.0118 | 19.8829 | 0.0010556 | 0 | 5.842
296 | -0.19905 | 10.5488 | 1.0123 | 19.6435 | 0.0010429 | 0 | 8.636
297 | -0.20515 | 10.5025 | 1.0129 | 19.406 | 0.0010303 | 1 | 0
298 | -0.2112 | 10.4564 | 1.0134 | 19.1706 | 0.0010178 | 1 | 0
299 | -0.21719 | 10.4106 | 1.0139 | 18.9374 | 0.0010054 | 1 | 0